## picstick_27j53_v1
Qty | Value | Device | Package | Parts | Description | Digi-Key Part # | Description | Manufacturer Part # | Element14 #
2 | Header | FREETRONICS-JON_M14 | FREETRONICS-JON_1X14 | JP1, JP2 | Connector Header 14 Position | S7012-ND | RECEPTACLE, 2.54MM, SINGLE, 14WAY | CES-114-01-T-S | 1667519
2 | 100nF | C-EU050-024X044 | C025-024X044 | C1, C2 | CAPACITOR | 495-2481-ND | CAPACITOR POLYESTER FILM 0.1UF 100V 10% | B32529C1104K | 2098447
1 | 10K | R-EU_0204/7 | 0204/7 | R2 | RESISTOR | 10KQBK-ND | RESISTOR, CARBON , 10K, 0.33W, 5% | CFR25J10K | 2329609
1 | 10uF | CPOL-EUE2.5-5 | E2,5-5 | C3 | POLARIZED CAPACITOR | 478-1837-ND | CAP, ALU ELEC, 10UF, 35V, RAD | ECA1VAD100X | 8766940
2 | 22pF | C-EU025-024X044 | RCL_C025-024X044 | C4, C5 | CAPACITOR | BC1005CT-ND | CERAMIC CAPACITOR 22PF 50V, C0G/NP0, 5%, RADIAL | MCCC50V220JNPO | 1600966
2 | 470R | R-EU_0204/7 | 0204/7 | R1 | RESISTOR | 470QBK-ND | RESISTOR, CARBON , 470R, 0.33W, 5% | CFR25J470R | 2329680
1 | 8MHz | XTAL/S | QS (HC49/US) | X1 | CRYSTAL | CTX900-ND | CRYSTAL, HC-49/S, 8.0MHZ | HC49S-8-30-50-70-30-ATF | 1666997
1 | Boot Loader | LED3MM | LED3MM | D1 | LED | 160-1139-ND | LED, 3MM, RED, 13MCD, 635NM | MCL284MD | 2365815
1 | PIC18F27J53-I/SP | PIC18F27J53-I/SP | DIP254P762X508-28 | U2 | Low-Power High-Performance | PIC18F27J53-I/SP-ND | MCU, 8BIT, PIC18, 48MHZ, DIP-28 | PIC18F27J53-I/SP | 1814996
1 | Reset | SKHLAAA010 | SKHLAAA010 | SW1 | SWITCH | 679-2452-ND | SWITCH, TACT, MOM, 5MM | FSMH | 1813688
1 | MCP1700-3302E | MCP1700-3302E | TO92 | U1 | IC REG LDO 3.3V 0.25A TO92-3 | MCP1700-3302E/TO-ND | IC, V REG, LDO 250MA, TO-92-3 | MCP1700-3302E/TO | 1296588
2 | SIP Socket | IC SOCKET | x |  | Connector Socket 14 Position | 1212-1101-ND | SOCKET, SIL, 20WAY | D01-9972042 | 1023034
1 | 32.768kHz | XTAL/S | x | X2 | CRYSTAL | 535-9032-ND | CRYSTAL, 32.768KHZ, 12.5PF, CYLINDER | AB26T-32.768KHZ | 2467704
2 | 10pF | C-EU025-024X044 | RCL_C025-024X044 | C6, C7 | CAPACITOR | BC1001CT-ND | CAP, CER, C0G/NP0, 10PF, 50V, RAD | MCCHU5100J5 | 9411658
2 | 100R | R-EU_0204/7 | 0204/7 | R3 | RESISTOR | 100QBK-ND | RESISTOR, CARBON , 100R, 0.33W, 5% | CFR25J100R | 2329607